## Feuil1
Tsiolkovski Formula End Function |  |  |  |  | esa Ariane 4 | em
Refer to PDF file explaining parameters. |  |  |  |  | Arianespace
Ariane 4
1st |  |  |  |  | 0.0678 | 1.0702
2nd |  |  |  |  | 0.0465 | 1.0476
3rd |  |  |  |  | 0.0076 | 1.0076
Water Rocket Badoit
Dit2.emg1/mg2 = Da2.g
emg1/mg2 = Da2.g / Dit2
mg1/mg2 = Ln (Da2.g / Dit2 )
Change in acceleration after tTsiol Da2 = a2 - a1 | 312.32 | g | 3063.8592
Remaining Impulse time Dit2 = t2 - t1 | 0.0173 | s
Da2.g / Dit2 |  |  | 177101.6879 | 0.98339
End of jet Impulse
M2 | 0.056 | Kgs
a2 | 448.22 | g
t2 | 0.0665 | sec
mg2 = M2 / a2 | 0.00012494
Time slows even more
a2 | 4397 | 448.2161
| 3064 | 312.3344 | 18054.0088
Tsiolkovski Point
M1 | 0.2049 | Kgs | 0.2049
a1 | 135.9 | g
t1 = tTsiol | 0.0492 | sec
dm/dt | 12 | Kg/sec
For specific mass flow mf / tTsiol > | 200
mg1 = M1 / a1 | 0.0015077 | [7 empty] | Time slows
a1 | 1333 | [7 empty] | as the mass accelerates
Ground / Stationary observer reference
Mo | 0.557
a0 | 0 | Relative
t0 | 0 | Relative
Pressure P | 8 | bar
mg1/mg2 | 12.0677
emg1/mg2 | 174160.639
Dit2.emg1/mg2 | 3012.9791 |  | 1.0169
|  | Error | 1.6887 | %
Ariane 4 | Elapsed Flight time | Total height | Velocity Rel | ApproxAv Acceleration | Maxm Accel | Rate of change of av da/dt |  | Order of difference
| s | m | m/s | m/s2 |  | d2v/dt2
1st | 210 | 85000 | 2989 | 14.23 |  | 0.0678
2nd | 342 | 167000 | 5439 | 15.9 |  | 0.0465
3rd | 1127 | 244000 | 9720 | 8.62 |  | 0.0076
WR comparison over the short power phase | 0.06 |  |  |  | 4322 | 72033.3 | 1063035.84 | 1060000
| 0.075 |  | 95 | 1290 |  | 17200 | 253829.94 | 254000
John Gwynn All Rights Reserved C